## Inch Pound Units
DETERMINATION OF ABSOLUTE VOLUME
CEMENT |  | ________lb./c.y. / (________S.G. x 62.4) = ________cu.ft.
FLY ASH |  | ________lb./c.y. / (________S.G. x 62.4) = ________cu.ft.
WATER |  | ________lb./c.y. / (________S.G. x 62.4) = ________cu.ft.
COARSE AGGREGATE |  | ________lb./c.y. / (________S.G. x 62.4) = ________cu.ft.
AIR |  | ________% x 27 = ________cu.ft.
VOLUME FILLED |  | = ________cu.ft.
FINE AGGREGATE |  | 27.00 - ________ = ________cu.ft.
cu.ft. ____________ x (_________ S.G. x 62.4) = ___________lb./c.y.

## Metric
DETERMINATION OF ABSOLUTE VOLUME
METRIC
CEMENT |  | ________kg/m3 / (________S.G. x 1000) = ________m3
FLY ASH |  | ________kg/m3 / (________S.G. x 1000) = ________m3
WATER |  | ________kg/m3 / (____1___S.G. x 1000) = ________m3
COARSE AGGREGATE |  | ________kg/m3 / (________S.G. x 1000) = ________m3
AIR |  | ________% / 100 = ________m3
VOLUME FILLED |  | = ________m3
FINE AGGREGATE |  | 1 - ________ = ________m3
m3 ____________ x (_________ S.G. x 1000) = ___________kg